## Sheet1
甲板厂修工程
一 | 服务工程：
1 | 船舶进出坞提供拖轮、引水员及系解缆等。（大副负责安排人员配合）
2 | 提供岸电：三相450V、60Hz交流电（电机员负责配合并记录使用度数）
3 | 搭上、下船扶梯。（大副负责该项目配合）
4 | 接拆水管并提供船舶日常使用淡水以及冰机、中央空调、集控室空调等使用的海水（甲板大副负责、轮机部轮机长负责配合并记录使用量）
5 | 接拆提供船舶消防用水。（大副负责该项目配合）
6 | 提供船舶消防值班员。（大副负责该项目配合）
7 | 每日清理生活垃圾（大副负责该项目配合）
8 | 船舶23块（30吨12块、24吨11块）货舱盖板吊岸并放置妥当，严防舱盖变形。（大副负责该项目配合）
9 | 船舶出厂前厂方需向船长提交本次厂修期间无石棉声明。
10 | 出坞前根据大副指示拆装压载舱透气帽注水。（大副负责该项目配合）
11 | 集控室、机舱通生活区走廊铺防油污防滑毯；生活区1楼和2楼地板、楼梯铺尼龙薄膜。
该轮船级为CCS、国籍为中国
二 | 甲板坞修工程
1 | 船体工程：（机务代表、大副负责喷砂及油漆工程验收） | 油漆船供
1） | 船体外板轻载水线以下海生物刮除。（3763㎡)
2） | 船体外板高压淡水清洗。面积为9813M²
3） | 船体干舷面积(2500m2)；喷砂30％SA2级,30％SA1级，喷涂底漆2度,面漆2度。
4） | 轻重载重线间清洗、除锈、油漆(3550m2)；喷砂40％SA2级,20％SA1级,喷涂底漆2度,连接漆1度、防污面漆1度。
5） | 自龙骨至轻载水线之间船底部分，包括舵、舵柱、尾架，清洗、除锈和油漆，面积共3763㎡。喷砂50％SA2级,10％SA1级,喷涂底漆1度,连接漆1度、防污面漆1度。
6） | 船名、船籍港、载重线标志、六面水尺标志、球鼻首标志、艏侧推器标志、油水舱标志及IMO标志重描；水线一根弹线。
7） | 船壳外板上生活污水等排水孔18只焊妥流水槽，船舶出坞前予以拆除。 | 大副负责配合
8） | 船壳板及舵板锌块换新；δ500MM×100MM×40MM×82块 | 锌块船供
9） | 艏侧推14块+海底阀箱10块，δ300MM×150MM×35MM×24块 | 锌块船供
10） | 船底塞工程(ø54mm);全船压载水舱计30只船底塞拆验并在出坞前搪妥水泥包(拆装前后需得到大副确认，其中第18舱需等船舶指令确认后拆)
11） | 船舶坐墩后需对测深仪探头、计程仪感应探头等进行保护及检查并在船舶出坞前予以撤除(该项由二付负责)
12） | 海底阀箱工程：4个海底阀箱格栅拆卸，高压淡水冲洗并喷砂及喷底漆两度，防污漆两度（高低位各一只和应急吸口）换锌块，装复按规范要求安装保险 | 锌块船供
13） | 根据CCS验船师及大副对船壳外表焊缝检查结果，定外板焊缝补焊长度。 | 预估长度50米
14） | 对换板的焊缝进行密性试验。
2 | 锚、锚机及锚链工程：（锚链Φ76MM、左右锚链各12节、左右锚重9.3T 大副负责该工程验收）
1） | 左右锚及锚链拆卸下坞底，排列整齐，用淡水冲洗干净，
2） | 左、右锚链链环、连接卸扣检查，左右锚链第一节换新，链径76MM，右錨转环组换新。链径测量并记录，一式两份，一份交船。 | 锚链船供
3） | 船员检查锚链横档是否松动，并标识需焊接数量
4） | 对松动的锚链横档重新电焊修理，横档数量由大副现场定。 | 预估60个
5） | 锚链安装时新做节数套环（不锈钢）并重描节数油漆标志。
6） | 左锚导向滚轮运行会上下跳动，拆解轴承检查，铜套内径约180mm，外径约580mm，长约485mm | 铜套厂供
7） | 右锚导向滚轮左右滑动，拆解轴承检查，制作左右护板，铜套同左锚 | 铜套厂供
8） | 左、右锚链弃链器拆检、活络。
9） | 左、右锚机刹车皮磨损更换，底部连接部位腹板加强；如刹车钢板变形要进行矫正。
10） | 左、右锚链舱除锈，清理淤泥、锈蚀严重的钢板测厚，钢板换新处双面涂底漆2度；面漆2度，最后涂水罗松2度。舱容约6M3 | 淤泥预估5立方米
11） | 首缆机加油管丢失（2根）尾缆机加油管丢失1根，尾右缆机加油管丢失1根，左右锚机加油管丢失（4根）重新制作安装
3 | 舵系工程：舵杆Φ280MM （大副负责该项工程）
1) | 测量、检查舵杆轴承及舵销间隙并作记录。
2) | 舵杆密性填料检查，如有必要进行更换。
3) | 打开舵叶放水口检查舵叶内部情况，视情做密性试验
三 | 舾装工程
1 | 货舱导轨工程；（导轨尺寸：150mm*150mmX16mm）以下数据仅为目测，总数请预估500米长
货舱及其它地方搭架，预估5000立方米
1） | NO.1货舱
02列右前第3段变形更换2米；
03列右后第4段变形更换2米；
03列右后第5段变形更换2米；
04列右后第4段变形更换2米；
04列左后第4段变形更换2米；
2） | NO.2货舱 | NO.2舱后为重油舱
07列右后第2段变形更换2米；
07列右后第4段变形更换2米；
07列左后第2段变形更换2米；
04列右后第2段变形更换0.5米；
06列右后第2段变形更换1米；
06列左后第2段变形更换1米；
08列右后第2段变形更换1米；
3） | NO.3货舱 | NO.3舱前为重油舱
09列右前第6段变形更换2米；
09列右前第2段变形更换2米；
09列左前第6段变形更换2米；
09列左前第2段变形更换2米；
07列左前第4段变形更换2米；
01列右前第4段变形更换2米；
01列左前第4段变形更换2米；
01列左前第5段变形更换2米；
3） | 02列左前第1段变形更换0.7米；
02列左前第2段变形更换0.7米；
04列左前第4段变形更换2米；
10列右前第4段变形更换2米；
10列右前第3段变形更换0.5米；
10列左前第4段变形更换2米；
09列右后第6段变形更换2米；
09列右后第2段变形更换2米；
09列右后第1段变形更换2米；
09列左后第6段变形更换2米。
09列左后第4段变形更换2米。
09列左后第2段变形更换2米。
07列右后第2段变形更换0.5米；
07列左后第2段变形更换2米。
05列右后第5段变形更换2米；
05列左后第2段变形更换2米。
05列左后第5段变形更换2米。
03列左后第2段变形更换2米。
01列左后第4段变形更换2米。
02列右后第4段变形更换2米；
4） | NO.4货舱
07列左前第3段变形更换2米；
07列右前第3段变形更换2米；
07列左后第4段变形更换2米；
07列右后第4段变形更换2米；
5） | NO.5货舱 | NO.5舱后为重油舱
09列右前第6段变形更换2米；
09列右前第5段变形更换2米；
07列左前第3段变形更换0.5米；
02列左前第3段变形更换0.6米；
10列左前第3段变形更换0.7米；
05列右后第4段变形更换2米，
03列左后第5段变形更换2米，
01列右后第6段变形更换2米，
01列右后第5段变形更换2米，
01列左后第6段变形更换2米，
01列左后第2段变形更换2米，
02列右后第3段变形更换2米，
02列右后第2段变形更换2米，
04列右后第3段变形更换2米，
04列右后第4段变形更换2米，
04列右后第5段变形更换2米，
04列左后第2段变形更换2米，
08列右后第5段变形更换2米，
08列左后第2段变形更换2米，
08列左后第3段变形更换2米，
10列右后第1段变形更换2米，
10列右后第6段变形更换2米，
10列左后第6段变形更换2米，
6） | NO.6货舱 | NO.6舱前为重油舱
10列左后第4段变形更换2米，
10列右后第4段变形更换2米，
7） | NO.7货舱 | NO.7舱后为重油舱
02列右前第3段变形更换2米；
02列左前第3段变形更换2米；
01列左前第4段变形更换2米
8） | NO.8货舱 | NO.8舱前为重油舱，右后为日用柜
04列右后第2段变形更换2米；
04列左后第2段变形更换2米；
06列右后第2段变形更换2米；
06列左后第2段变形更换2米；
08列左前第4段变形更换2米；
08列右前第4段变形更换2米；
09列右前第5段变形更换2米；
10列右后第3段变形更换2米；
10列左后第4段变形更换2米；
07列右后第3段变形更换0.8米；
09列右后第4段变形更换2米；
09列右后第5段变形更换2米；
2 | 货舱内其他工程：
1） | NO.1右货舱机械风扇不转，拆卸修理
2） | 货舱通风孔防火网30目换新：NO.1舱 74CM*39CM*2块，49*49*2块；NO.2舱41*41*2块，49*94*1块；NO.3舱49*49*2块，49*94*1块；NO.4舱49*49*2块，49*94*1块；NO.5舱49*49*2块，49*94*1块；NO.6舱49*49*2块，49*94*1块；NO.7舱49*49*2块，39*74*1块；NO.8舱41*41*2块。
3 | 舱盖板工程:
1) | 流水槽损坏部位割换，损坏的橡皮拆除换新；舱盖前后与定位桩接触面加强腹板磨损部位局部处理贴补新的腹板，舱盖裙边变形割换；集装箱底座损坏换新，舱盖变形、破损部位割补（现场定）。
2) | NO.1舱舱盖：左边舱盖流水槽前部部锈损2000mm;后部流水槽锈损6000mm .舱面局部被箱子撞凹进行割补
3) | NO.2舱舱盖：左边舱盖流水槽支持板全部锈断（12640mm），流水槽脱落进行补焊.舱面局部被箱子撞凹进行割补
NO.2右边舱盖流水槽出现破洞进行修复 1个舱盖压紧器变形
4) | NO.3舱舱盖：左边舱盖后部橡皮槽损坏长：500mm.后部流水槽500mm锈薄进行更换，前部流水槽2000mm锈薄进行更换。局部被箱子撞凹进行割补
NO.3舱舱盖：右边舱盖流水槽支持板全部锈断（12640MM）进行修复，舱盖面锈破洞进行割补150mm*200mm*8mm。局部被箱子撞凹进行割补
4个压紧器锁不紧。
5) | NO.4舱舱盖：左边舱盖流水槽前部锈损1000mm;生锈严重。 | 现场定是否全换
NO.4舱舱盖：右边舱盖流水槽前部锈损300mm; 右侧有明显下沉需 舱横梁下凹进行修复，局部被箱子撞凹进行割补
NO.4舱左、中、右舱盖前部定位桩接触面加强腹板磨损，局部割焊
7个压紧器锁不紧
6) | NO.5舱舱盖左边舱盖流水槽1000mm进行更换；后裙边变形150mm*150mm*10mm两处。局部被箱子撞凹进行割补
NO.5舱舱盖右边舱盖后裙边变形150mm*150mm*10mm两处
1个压紧器锁不紧
7) | NO.6舱盖左前流水槽前3000mm，后3000mm进行更换。局部被箱子撞凹进行割补
NO.6舱盖右前1000mm,后1500mm流水槽进行更换
NO.6舱盖左、右舱盖后部定位桩接触面加强腹板磨损，局部割焊
2个压紧器锁不紧,1个压紧器变形
8) | NO.7舱左、中、右舱盖前部定位桩接触面加强腹板磨损，局部割焊
3个压紧器锁不紧
9) | NO.8舱盖舱盖：左边舱盖流水槽前部锈损1000mm; 中部处橡胶开裂1500mm,后部流水槽1000mm锈损；右边舱盖流水槽前部锈损500mm; 右边舱盖右前橡胶开裂2000mm进行更换;
NO.8舱左、右舱盖后部定位桩接触面加强腹板磨损，局部被箱子撞凹进行割补
3个压紧器锁不紧，1个压紧器变形
四 | 涂装工程（以下数据仅为预估，结算以实际为准） | 油漆船供
1 | 装货甲板货舱9个横向通道及集装箱底座喷砂，涂底漆2度，灰色面漆2度 | 现场观察再定
2 | NO.1舱前(宽1.6米)30 m2+ NO.2舱前(宽1.4米)30 m2+ NO.3舱前(宽3米)80m2+ NO.4舱前(宽1.5米)40 m2+ NO.5舱前(宽1.5米)40 m2+ NO.6舱前(宽3.5米)90m2+ NO.7舱前(宽1.5米)40 m2+ NO.8舱前(宽3米)80 m2+ NO.8舱后(宽1.1米)30 m2= 460 m2 | （打砂比例：一级50%；二级40%）
3 | NO.1舱盖全喷（194m2）；NO.2舱盖全喷(259m2 ) ；NO.3舱盖全喷(328m2)；NO.4舱盖全喷(328m2)并上漆 | （打砂比例：一级50%；二级40%）
4 | NO.5舱盖全喷(328m2)；NO.6舱盖全喷(328m2)；NO.7舱盖全喷(328m2)；NO.8舱盖全喷(328m2)并上漆 | （打砂比例：一级50%；二级40%）
5 | 生活吊轨道进行喷砂(9m2)；生活区前喷砂（200m2）；生活区右侧面喷砂（200m2）；生活区左侧面喷砂（200m2）并上漆
6 | 生活区前部伙食吊及固定装置喷砂、油漆，钢板锈损处割换，更换磨损滑轮，右舷导向轮卡死、定位销掉落，需更换，伙食吊液压系统检修。
7 | 船头操作区天花板进行喷砂(200m2)并上漆（打砂比例：一级30%；二级30%）
五 | 压载管系工程及液舱内部检查
1 | NO2,.5，6，10, 12，15，16，17, 18，19，20，23，29，30，压载舱的测量管堵了（测不到底部），需疏通修复（Φ46mmx16米，共13根）；
2 | NO.25压载舱阀无法手动打开和电脑遥控打开
3 | NO.2,13,14,21,22,29,30压载舱液位显示不准(现电路问题只有首尖舱液位显示其他液位不变)
4 | 30个压载舱（含首尾尖舱），60个道门打开，检查并视情清洁淤泥
5 | 9个隔离空舱，9个道门打开，检查内部情况。
6 | 2个淡水舱，4个道门打开，检查内部情况, 清洗左、右淡水舱
以上各舱人孔盖拆装、清洗、清除淤泥（视情况定）、并更换水密垫片及视情更换螺栓；
7 | 左、右淡水舱加装测量管
8 | 右侧锚链筒撞鼓包修复，钢板割换（大小约：600x1000x24mm）
六 | 甲板部其它工程
1 | 舷梯工程
左右舷梯钢丝进行更换10MM*30M*2 ；左右舷梯踏板插销都变形要进行更换。保险钢丝进行更换13500mm*120mm*2条
查左、右舷梯是否开裂变形，如有，焊补矫正，做负重试验。更换钢丝：10MM*30M
左右舷梯铝合金扶手栏杆支撑部位断裂，需矫正、焊接修复：左舷梯1处
2 | 救生艇、吊艇机、吊艇架工程：
1） | 救生艇5年特检更换钢丝直径18MM 长:37.5M 与 35.1M | 钢丝船供
2） | 一部封闭式救生艇、一部救助艇吊岸
3） | 救生艇艇架、救助艇艇架检验 | 由船东安排第三方
3 | 罗经甲板上烟囱平台锈烂需 焊补120mm*500mm*5mm
4 | 驾驶台2个雨刷器电机需要修理
5 | CO2间钢瓶软管进行更换；NO.1后CO2管直角转弯1.5米 NO.2后CO2管接货舱处10CM NO.5后CO2管2米 NO.6后CO2管2米 以上CO2管进行更换 | 由船东安排第三方
6 | NO.3后右侧冷箱电源箱支架重新制作，左侧电源箱支架重新制作。
7 | 克令吊三台，拆除吊臂及其滑车和钢丝等附件
8 | 强力甲板（装货甲板）货舱口挡水板锈损割换，硬橡皮损坏更换 | 现场定
9 | 驾驶台两侧推拉门关闭状态下会漏气，需加工橡皮使其密封，顶部加强定位钢管更换，底部密封修理
10 | 船头缆机刹车皮更换3块（艏缆右1块，倒缆2块），艏缆左侧船员已换但刹车钢板变形需矫正；底部刹车带连接部位锈蚀变薄腹板加强
11 | 船尾缆机刹车皮更换3块，缆机底部刹车带连接部位锈蚀变薄腹板加强
12 | 左、右引水梯间排水用万向接头损坏，开关阀锈死修理
13 | 主甲板冷柜插头遮板锈损换新：430mm*1400mm*5mm*5块（带斜边30mm）：3舱左后+4舱右后+6舱左后+6舱右后+7舱右后
14 | 主甲板电线架锈损部位换新：预估分段合计需要更换20米 | 位置现场定
15 | 货舱四周围栏插杆底座损坏换新30个
16 | 甲板两舷舷侧栏杆多处钢管锈损更换直径∮42MM，共约1.5米；生活区前 左1.5米，32BAY右前破洞
17 | 生活吊钢丝左、右边钢丝需要换新。13mmX60000mm | 钢丝船供
18 | 装货甲板舱间电缆孔盖子缺失损坏按原样换新：5个
19 | 压载舱透气帽内部锈损严重需更换修理，共6个：NO.3+NO.4+NO.7+NO.8(管径168.3 法兰直径：29CM，8个孔配70螺帽)+NO.11+NO.23（管径273 法兰直径：43CM，12孔配70螺帽）。
20 | 集装箱锁具箱检查
21 | 驾驶台中高频换新
22 | 驾驶台右侧AIS 天线管破损，换2米长钢管直径：40MM
23 | 驾驶台气象传真机接收信号差需修理
24 | 左锚锚杆一侧磨损严重一侧正常导致收锚时锚链长短不一闸刀无法闸上,左闸刀定做重新设计。
25 | 04BAY甲板10列和09列，08BAY甲板12列和11列装3层高箱子明显发现箱子与相邻的箱子间隙很大向外档倾斜建议进行水平测试增高基座高度
26 | 生活区左右加油管油槽裙边锈烂进行更换1280MM**140mMM*3MM*2
27 | 船头升錨球水密门裙边锈烂， 3个把手锈蚀严重更换3个把手
28 | 甲板单底座更换30个 双联底座更换18个
29 | 雷达物标AIS信息延迟严重影响航行安全
30 | 防火控制图首尾都没有太平斧标识
31 | 右锚机整体调至车间修理，铜套换新。锚机顶上船体部份，需开口割掉部份钢板（约2x3米)后才可以吊出。 | 铜套厂供
32 | 木工工程
1) | 生活区厕所马桶冲水装置损坏需修理：3楼3间；4楼3间 2楼1间
2) | 2楼餐厅地板PVC更换大约100M2（蓝绿色）
3) | 生活区二楼右后方围栏插杆锈损换新（尺寸现场定）
4) | 甲板前右侧水密门边锈烂并且变形重无法关闭，新制作门边和矫正。
5) | 生活区外下水道堵塞5楼右侧1个，7楼3个
6) | 驾驶台两翼遮雨棚固定钻孔螺丝全部更换84个（已全部锈腐强度不足）
7) | 强力甲板（装货甲板）两舷人孔盖锈损更换4个：长740MM宽700MM（3面斜边30MM）；
轮机厂修工程
一 | 轮机坞修工程
1 | 尾轴主要参数：直径630mm、长度1160mm、重量3116KG。 | 备件船供
1) | 船舶进、出坞测量艉轴、中间轴之间的偏移量和曲折量并记录，记录两份交船。
2) | 艉轴管内部清洁检查，前后轴承毛刺修复，测量，报告交船，前后轴封拆检，清洁，油封换新（船供），不锈钢螺丝全部换新（船供），白钢套检查，必要时光车修理，艉轴下沉量测量2次，前后白钢套跳动量调整
3) | 螺旋浆主要参数：定螺距浆叶片5叶液压型、直径7000mm、材料 NI-AL-Bronze BA1055，重量2970KG、旋转方向为右旋。海生物清除，桨叶根部抛光，做着色探伤。
2 | 各进口、出口海底阀（水下第一道阀）及海水泵进出口阀等阀就地拆检、清洁研磨，阀杆活络润滑，盘根填料、垫床换新，阀壳内涂防锈漆3度；蝶阀不良者换新（厂供），开阀器损坏者修复，如发现阀壳严重锈蚀损坏的强度不够的换新（厂供，须经C/E或者机务监督现场确认）。
1） | 高位海底阀DN400 2只（蝶阀），高位海底滤器出口阀N350 1只
2） | 低位海底阀DN400&DN350 各一只（蝶阀）
3） | 造水机海底阀DN100 1只（蝶阀） | 更换
4） | 主（高低位）、应急消防泵海底阀DN150 3只（蝶阀）
5） | 主机海水泵出海阀DN350 1只（蝶阀）
6） | 压载水海底阀D300 1只（蝶阀）
7） | 生活污水出海阀：防浪阀DN65 一只；截止阀DN100 一只 | 更换
8） | 锅炉排污阀D32 1只（截止阀）
9） | 压载出海阀D250 1只（截止阀）
10） | 造水机出海阀D100 1只（蝶阀）
11） | 油水分离器出海阀D40 1只。（截止阀）
12） | 污水泵出海阀DN150 1只（截止阀）
13） | 边压载舱25舱（管子弄内5舱右）压载水阀门卡死（液压式蝶阀DN250）
14） | 三台主海水泵进口阀三只D300（蝶阀）
3 | 海底阀箱
1） | 左舷船底海水阀箱共4只，隔栅5只拆下，清洁除锈，污泥掏清，阀箱内涂防锈漆两度，防污漆一度，锌块换新。阀箱钢板测厚，隔栅须C/E检查方可装复，所有固定螺丝帽用不锈螺丝更换（厂供） | 锌块船供
2） | 主海水系统所有管道内部海生物清除。
二 | 管路工程（海水管路请使用正规无缝钢管） 单位：mm
1） | 锅炉排污出海端锈烂换新（在分油机间）（Y型管Φ45×500mm） 出海阀换新D32
2） | 生活污水
① | 生活污水处理装置排出管后半段（Y型）更换（镀锌管Φ75×4000mm；至通岸接头Φ60×1000mm）
② | 2) 生活污水处理装置消毒柜等三个出口阀的连接管（镀锌管Φ60×1000mm）
3） | 蒸汽回水管破损滴漏、跑气，需补焊（付机供油单元回水管2处，大舱蒸汽回水管与付机供油单元回水管接头1处
4） | 三个海水泵（主海水泵两台、港口海水泵一台）出口管加装蝶阀DN250各一只。 | 船供阀门与法兰
5） | 低温淡水冷却器冷却海水出口管一段消防管支管焊接处腐烂，消防管支管换新重新焊接。（Φ60×150mm）
6） | 低温淡水冷却器出口管一段锈烂，换新Φ300变径Φ200×1000mm
7） | 主机膨胀水柜出口管换新一段Φ90×3000mm
8） | 改主机滑油沉淀柜为生活污水收集柜，增加进口、出口管与阀门，连接到生活污水处理装置泵浦进出口
三 | 主机工程（MAN B&W-6S70MC） | 备件船供
1） | 主机吊缸前后，测量曲拐差各1次。
2） | 主机推力轴承拆检，推力块间隙检查测量，必要时调整，测量记录一式三份。
3） | 主机NO.1-5缸活塞拆吊出，活塞头解体清洁检查，测量，密封件及锁紧螺栓全部换新组装妥试压检查（试验压力7KG/C㎡），活塞环全部换新，各间隙测量，缸头清洁及水套所有密封件换新，试压，填料函解体清洁检查视情换新，缸套测量检查视情拆吊换新，所有测量数据一式三份。 | 备件船供
3） | 主机NO4、NO5、NO6、NO7、NO8缸排气阀解体清洁烟道积碳清除，阀杆、阀座磨损量测量，配合研磨,阀杆O令换新，水道疏通吹净，密封件换新
4） | 主机NO1-NO6缸十字头导板间隙测量检查并记录，所测数据一式三份。
5） | 链条传动导向块检查，视情换新，链条张紧度检查，调整。 | 备件船供
6） | 主机NO1-6缸高压油泵解体检修，清洁检查，柱塞偶件测量，密封件（船供）换新，定时调试
7） | 主机拆检十字头轴承、 连杆大端轴承、 主轴承各一道（现场定）
8） | 主机空冷器吊出送厂化学清洗，水侧清通试压，并进行试压检查，试压时需主管轮机员在场。（试验压力0.7MPA）（尺寸约 :长2.0M×宽1.45M×高0.85M）
9） | 主机增压器解体检修，更换两端轴承，气封油封。叶片探伤，做动平衡试验。喷嘴环拆检，探伤。拆装前后所有间隙测量，所有测量数据一式三份(备件船供) 型号：NA 70/TM 9015
10） | 主机6只缸头安全阀拆检，试压检查（六只）试压时需主管轮机员在场。（试验压力17.0 MPA）
10） | 主机6只排气阀解体，清洁，所有密封件换新，阀研磨，气密试验。
11） | 主机6只缸头起动阀解体，清洁，密封件换新，阀研磨，气密试验。
12） | 主机油雾探测器解体检修或换新，警报系统测试。
13） | 主机备用缸头一只送岸修理，翻新。 | 船员
14） | 主机吊缸结束后，曲轴箱内部清洁
四 | 付机工程：YANMAR 6N260L-SN 1100KW×720RPM | 备件船供
1） | NO.1 ，NO.2， No.3副机吊缸检修。 A. 6个缸缸头拆除，解体，所有进，排气阀及阀座研磨；进，排气阀及阀座视情换新或进车间光车。阀杆导套测量，视情换新。各缸气缸启动阀解体清洁研磨，阀芯视情换新。 B. 6个缸活塞连杆拉出，清洁，测量； 所有活塞环换新，活塞销测量，连杆与连杆瓦间隙测量，连杆瓦及连杆螺栓视情换新。 C.6个缸套清洁，测量，增量超限换新。 D.油底壳清洁，滑油换新。 所有需要测量的部件，（如：连杆大端，曲柄颈，连杆小端，活塞销，活塞销孔，活塞外径，缸套内径，活塞环装配间隙，阀杆导套间隙等），在修理前后各测量一次，数据一式三份交船。装复时请通知老轨和主管轮机员。 | 备件船供
2） | No.3 副机曲轴及发电机轴抽出，船厂车间测量、检修,轴径恢复尺寸。
3） | 三台副机滑油冷却器拆吊出送厂化学药品清洗，水侧清通，装妥试压检查。（试验压力0.5MPA） | Φ420*1300
4） | 三台副机空冷器拆吊出送厂化学清洗，水侧清通试压，并进行试压检查，试压时需主管轮机员在场。（试验压力0.5MPA） | Φ460*700*540
5） | 三台增压器拆检，清洁，轴承，气封，油封检查或换新，转子动平衡试验。增压器型号：VTR 251-2 | 备件船供
6） | 三台付机高压油泵拆检，所有密封件换新，柱塞偶件检查或换新，发火定时检查，调整。 | 备件船供
7） | 付机油头本体两只送岸修理，翻新（高压油管接头处接触面漏油修理） | 船员
五 | 锅炉工程
燃油锅炉（型号AR-3C，蒸发量2100kg/h，工作压力0.5-0.6Mpa，受热面积30.0M2）
废气锅炉（型号AQ7，工作压力0.5-0.7Mpa，受热面积324.0M3）
1） | 燃油、废气锅炉水侧化学清洗及烟管清灰，疏通。
2） | 安全阀、炉顶阀拆检，清洁，研磨，气密性检查并调试（5.5kg/cm2）,压力表校验
3） | 二只安全阀启跳压力与关闭压力调校并提供测试报告
4） | 锅炉本体所有第一道阀门拆检，研磨，不良换新阀门 | 备件船供
六 | 泵浦工程
1 | NO1、NO2，港口海水泵三台海水泵蜗壳内部阻漏环处腐烂需拆解吊岸加工修理。
七 | 电气工程：
1 | NO.1号主滑油泵电机马达更换轴承，线圈清洗，侵漆1度（440V 105KW ）轴承（6316 C3） | 轴承船供
2 | 机舱NO.1,2，3风机电机(440V,36KW)轴承（6213ZZ）换新，线圈侵漆1度，烘干，风筒内部视情况除锈，上防锈漆，风叶做平衡试验。
3 | 主机辅助风机马达2台更换轴承，线圈清洗，侵漆1度，风叶清洁，气封换新，做动平衡试验（440V 85KW）轴承6315C4
4 | 左右两台锚机电机更换轴承，电机刹车更换，线圈绝缘处理，3档共103KW 轴承（6215ZZ）
5 | NO.1、2舵机马达轴承换新，线圈侵漆1度，两端轴承更换进口件。AM225 ME-04 52KW 轴承（6213ZZ）
6 | 1-3号海水泵电机轴承换新，侵漆做绝缘防护（440V 44KW ）轴承（6213 C3）
7 | NO.2号低温淡水泵电机马达更换轴承，线圈清洗，侵漆1度（440V 121KW ）轴承（6317C3 ）
8 | 空调循环风机马达，需做定子侵漆绝缘防护轴承换新。
9 | 主机集控室启动系统操纵杆电变位器检查，修理
10 | 三台发电机（1100KW）就地拆检线圈清洁，烘干，测绝缘正常交船。
11 | 三台发电机减震垫变形不平。
12 | 压载水监控报警显示系统，不能正常工作，PMCS3故障。
13 | 主机调速器转速检测探头2错误报警，查故障。
14 | 主配电板上逆功率、过载、欠压效用试验并出具报告
八 | 油舱
1 | 重油沉淀柜：NO45#容积120M3，清洁，油舱测量管及放残管清通。 | 油泥预估15.0M3
2 | 重油日用柜：NO43#容积120M3清洁，油舱测量管及放残管清通。
3 | 应急发电机燃油柜加装翻板变色液位计，并有足够发电机连续运行24小时消耗量最低液位标识马克
九 | 轮机部其他工程
1） | 船尾电缆固定架锈烂严重更换扁铁4x40x1500
2） | 船头电缆固定架锈烂严重更换扁铁4x40x1800
3） | 船舱左右两舷通道上部电缆和桥架锈烂严重
4） | 生活污水处理装置内部隔板锈烂换新，外部壳体锈烂焊补，内部空气管锈烂换新，内部污泥清洁，投药口盖板加工。
5） | NO.1、NO.2、NO.3机舱风机外罩格栅腐烂严重，从新加工换新，其中两台已无格栅
6） | 所有通风机风门挡板腐烂变形，挡板修理，活络校正，遥控空气活塞拆检，本体破损修补，空气管破损换新。
7） | 舵机四个液压油缸拆出检查，更换轴封，舵柱轴承间隙测量。
8） | 低温淡水冷却器（二组）拆洗，更换密封圈。装复，试压捡漏，试压时需主管轮机员在场。（试压0.7MP）。侧板挖孔，加装盖板。制作进口滤器，具体尺寸现场定。
9） | 机舱部分通风筒修理，重新包白铁皮。位置现场确定。
10） | 防海洋生物系统改造，在主海水滤器上加装铜锌棒电极。
11） | 主机滑油冷却器拆洗，更换密封圈。装复，试压捡漏，试压时需主管轮机员在场。（试压0.5MP）
12） | 两只主空气瓶（10m3）内部清洁，油泥清除，主空气瓶（二组）进出口所有阀门，就地拆检、清洁研磨，阀杆活络润滑，盘根填料、垫床换新。安全阀（二只）检查试压（试压3.0MP）试压时需主管轮机员在场。
13） | 应急发电机冷却水箱本体破损，拆出捡漏，破漏处焊补或换新钢板。
15） | 管子弄内部3舱左右无泄水孔，询问一下是否可开泄水孔。（现场定）
十 | 其它隐蔽工程

## Sheet2
工 程 项 目 修 理 单
项次 | 工 程 内 容 | 备 注
甲板厂修工程
一 | 服务工程：
1 | 船舶进出坞提供拖轮、引水员及系解缆等。（大副负责安排相关人员配合）
2 | 提供岸电：三相450V、60HZ交流电（电机员负责该项目配合并记录使用度数）
3 | 搭上、下船扶梯。（大副负责该项目配合）
4 | 接拆水管并提供船舶日常使用淡水以及冰机、中央空调、集控室空调等使用的海水（甲板大副负责、轮机部轮机长负责配合并记录使用量）
5 | 接拆提供船舶消防用水。（大副负责该项目配合）
6 | 提供船舶消防值班员。（大副负责该项目配合）
7 | 每日清理生活垃圾（大副负责该项目配合）
8 | 船舶23块（30吨12块、24吨11块）货仓盖板吊岸并放置妥当，严防舱盖变形。（大副负责该项目配合）
9 | 船舶出厂前厂方需向船长提交本次厂修期间无石棉声明。
10 | 出坞前根据大副指示拆装压载舱透气帽注水。（大副负责该项目配合）
11 | 集控室、机舱通生活区走廊铺防油污防滑毯；生活区1楼和2楼地板、楼梯铺尼龙薄膜。
该轮船级为CCS、国籍为中国
二 | 甲板坞修工程
1 | 船体工程：（机务代表、大副负责喷砂及油漆工程验收） | 油漆船供
1） | 船体外板轻载水线以下海生物刮除。（3763㎡)
2） | 船体外板高压淡水清洗。面积为9813M²
3） | 船体干舷面积(2500m2)；喷砂30％SA2级,30％SA1级，喷涂底漆2度,面漆2度。
4） | 轻重载重线间清洗、除锈、油漆(3550m2)；喷砂40％SA2级,20％SA1级,喷涂底漆2度,连接漆1度、防污面漆1度。
5） | 自龙骨至轻载水线之间船底部分，包括舵、舵柱、尾架，清洗、除锈和油漆，面积共3763㎡。喷砂50％SA2级,10％SA1级,喷涂底漆1度,连接漆1度、防污面漆1度。
6） | 船名、船籍港、载重线标志、六面水尺标志、球鼻首标志、艏侧推器标志、油水舱标志及IMO标志重描；水线一根弹线。
7） | 船壳外板上生活污水等排水孔18只焊妥流水槽，船舶出坞前予以拆除。（大副负责该项目配合）
8） | 船壳板及舵板锌块换新；δ500MM×100MM×40MM×82块 | 锌块船供
9） | 艏侧推14块+海底阀箱10块，δ300MM×150MM×35MM×24块 | 锌块船供
10） | 船底塞工程(ø54mm);全船压载水舱计30只船底塞拆验并在出坞前搪妥水泥包(拆装前后需得到大副确认，其中第18舱需等船舶指令确认后拆)
11） | 船舶坐墩后需对测深仪探头、计程仪感应探头等进行保护及检查并在船舶出坞前予以撤除(该项由二付负责)
12） | 海底阀箱工程：4个海底阀箱格栅拆卸，高压淡水冲洗并喷砂及喷底漆两度，防污漆两度（高低位各一只和应急吸口）换锌块，装复按规范要求安装保险 | 锌块船供
13） | 根据CCS验船师及大副对船壳外表焊缝检查结果，定外板焊缝补焊长度。 | 现场定
14） | 根据CCS验船师及大副对船壳外板检查结果，定外板割换面积。 | 现场定
15) | 对换板的焊缝进行密性试验。
2 | 锚、锚机及锚链工程：（锚链Φ76MM、左右锚链各12节、左右锚重9.3T 大副负责该工程验收）
1） | 左右锚及锚链拆卸下坞底，排列整齐，用淡水冲洗干净，
2） | 左、右锚链链环、连接卸扣检查，左右锚链各申请一条10米加长链，链径76MM，右錨转环组换新。链径测量并记录，一式两份，一份交船。左、右锚链第一节换新。
3） | 船员检查锚链横档是否松动，并标识需焊接数量
4） | 对松动的锚链横档重新电焊修理，对需电焊修复的横档数量由大副现场定。 | 现场定
5） | 锚链安装时新做节数套环（不锈钢）并重描节数油漆标志。
6） | 左锚导向滚轮运行会上下跳动，拆解轴承检查 | 铜套厂供，内径180mm，外径580mm，长485mm
7） | 右锚导向滚轮左右滑动，拆解轴承检查，制作左右护板
8） | 左、右锚链弃链器拆检、活络。
9） | 左、右锚机刹车皮磨损更换，底部连接部位腹板加强；如刹车钢板变形要进行矫正。
10） | 左、右锚链舱除锈，清理淤泥、锈蚀严重的钢板测厚，钢板换新处双面涂底漆2度；面漆2度，最后涂水罗松2度。舱容约6M3
11） | 首缆机加油管丢失（2根）尾缆机加油管丢失1根，尾右缆机加油管丢失1根，左右锚机加油管丢失（4根）重新制作安装
3 | 舵系工程：舵杆Φ280MM （大副负责该项工程）
1) | 测量、检查舵杆轴承及舵销间隙并作记录。
2) | 舵杆密性填料检查，如有必要进行更换。
3) | 打开舵叶放水口检查舵叶内部情况，视情做密性试验
三 | 舾装工程
1 | 货舱导轨工程；（导轨尺寸：150mm*150mmX16mm）以下数据仅为目测，总数请预估300米长
货舱及其它地方搭架，预估5000立方米
1） | NO.1货舱
02列右前第3段变形更换2米；
03列右后第4段变形更换2米；
03列右后第5段变形更换2米；
04列右后第4段变形更换2米；
04列左后第4段变形更换2米；
2） | NO.2货舱 | NO.2舱后为重油舱
07列右后第2段变形更换2米；
07列右后第4段变形更换2米；
07列左后第2段变形更换2米；
04列右后第2段变形更换0.5米；
06列右后第2段变形更换1米；
06列左后第2段变形更换1米；
08列右后第2段变形更换1米；
3） | NO.3货舱 | NO.3舱前为重油舱
09列右前第6段变形更换2米；
09列右前第2段变形更换2米；
09列左前第6段变形更换2米；
09列左前第2段变形更换2米；
07列左前第4段变形更换2米；
01列右前第4段变形更换2米；
01列左前第4段变形更换2米；
01列左前第5段变形更换2米；
3） | 02列左前第1段变形更换0.7米；
02列左前第2段变形更换0.7米；
04列左前第4段变形更换2米；
10列右前第4段变形更换2米；
10列右前第3段变形更换0.5米；
10列左前第4段变形更换2米；
09列右后第6段变形更换2米；
09列右后第2段变形更换2米；
09列右后第1段变形更换2米；
09列左后第6段变形更换2米。
09列左后第4段变形更换2米。
09列左后第2段变形更换2米。
07列右后第2段变形更换0.5米；
07列左后第2段变形更换2米。
05列右后第5段变形更换2米；
05列左后第2段变形更换2米。
05列左后第5段变形更换2米。
03列左后第2段变形更换2米。
01列左后第4段变形更换2米。
02列右后第4段变形更换2米；
4） | NO.4货舱
07列左前第3段变形更换2米；
07列右前第3段变形更换2米；
07列左后第4段变形更换2米；
07列右后第4段变形更换2米；
5） | NO.5货舱 | NO.5舱后为重油舱
09列右前第6段变形更换2米；
09列右前第5段变形更换2米；
07列左前第3段变形更换0.5米；
02列左前第3段变形更换0.6米；
10列左前第3段变形更换0.7米；
05列右后第4段变形更换2米，
03列左后第5段变形更换2米，
01列右后第6段变形更换2米，
01列右后第5段变形更换2米，
01列左后第6段变形更换2米，
01列左后第2段变形更换2米，
02列右后第3段变形更换2米，
02列右后第2段变形更换2米，
04列右后第3段变形更换2米，
04列右后第4段变形更换2米，
04列右后第5段变形更换2米，
04列左后第2段变形更换2米，
08列右后第5段变形更换2米，
08列左后第2段变形更换2米，
08列左后第3段变形更换2米，
10列右后第1段变形更换2米，
10列右后第6段变形更换2米，
10列左后第6段变形更换2米，
6） | NO.6货舱 | NO.6舱前为重油舱
10列左后第4段变形更换2米，
10列右后第4段变形更换2米，
7） | NO.7货舱 | NO.7舱后为重油舱
02列右前第3段变形更换2米；
02列左前第3段变形更换2米；
01列左前第4段变形更换2米
8） | NO.8货舱 | NO.8舱前为重油舱，右后为日用柜
04列右后第2段变形更换2米；
04列左后第2段变形更换2米；
06列右后第2段变形更换2米；
06列左后第2段变形更换2米；
08列左前第4段变形更换2米；
08列右前第4段变形更换2米；
09列右前第5段变形更换2米；
10列右后第3段变形更换2米；
10列左后第4段变形更换2米；
07列右后第3段变形更换0.8米；
09列右后第4段变形更换2米；
09列右后第5段变形更换2米；
2 | 货舱内其他工程：
1） | NO.1右货舱机械风扇不转，拆卸修理
2） | 货舱通风孔防火网30目换新：NO.1舱 74CM*39CM*2块，49*49*2块；NO.2舱41*41*2块，49*94*1块；NO.3舱49*49*2块，49*94*1块；NO.4舱49*49*2块，49*94*1块；NO.5舱49*49*2块，49*94*1块；NO.6舱49*49*2块，49*94*1块；NO.7舱49*49*2块，39*74*1块；NO.8舱41*41*2块。
3 | 舱盖板工程:
流水槽损坏部位割换，损坏的橡皮拆除换新；舱盖前后与定位桩接触面加强腹板磨损部位局部处理贴补新的腹板，舱盖裙边变形割换；集装箱底座损坏换新，舱盖变形、破损部位割补（现场定）。
1） | NO.1舱舱盖：左边舱盖流水槽前部部锈损2000mm;后部流水槽锈损6000mm .舱面局部被箱子撞凹进行割补
2） | NO.2舱舱盖：左边舱盖流水槽支持板全部锈断（12640mm），流水槽脱落进行补焊.舱面局部被箱子撞凹进行割补
NO.2右边舱盖流水槽出现破洞进行修复 1个舱盖压紧器变形
3) | NO.3舱舱盖：左边舱盖后部橡皮槽损坏长：500mm.后部流水槽500mm锈薄进行更换，前部流水槽2000mm锈薄进行更换。局部被箱子撞凹进行割补
NO.3舱舱盖：右边舱盖流水槽支持板全部锈断（12640MM）进行修复，舱盖面锈破洞进行割补150mm*200mm*8mm。局部被箱子撞凹进行割补
4个压紧器锁不紧。
4） | NO.4舱舱盖：左边舱盖流水槽前部锈损1000mm;生锈严重（现场定是否全换）
NO.4舱舱盖：右边舱盖流水槽前部锈损300mm; 右侧有明显下沉需 舱横梁下凹进行修复，局部被箱子撞凹进行割补
NO.4舱左、中、右舱盖前部定位桩接触面加强腹板磨损，局部割焊
7个压紧器锁不紧
5) | NO.5舱舱盖左边舱盖流水槽1000mm进行更换；后裙边变形150mm*150mm*10mm两处。局部被箱子撞凹进行割补
NO.5舱舱盖右边舱盖后裙边变形150mm*150mm*10mm两处
1个压紧器锁不紧
6） | NO.6舱盖左前流水槽前3000mm，后3000mm进行更换。局部被箱子撞凹进行割补
NO.6舱盖右前1000mm,后1500mm流水槽进行更换
NO.6舱盖左、右舱盖后部定位桩接触面加强腹板磨损，局部割焊
2个压紧器锁不紧,1个压紧器变形
7) | NO.7舱左、中、右舱盖前部定位桩接触面加强腹板磨损，局部割焊
3个压紧器锁不紧
8） | NO.8舱盖舱盖：左边舱盖流水槽前部锈损1000mm; 中部处橡胶开裂1500mm,后部流水槽1000mm锈损；右边舱盖流水槽前部锈损500mm; 右边舱盖右前橡胶开裂2000mm进行更换;
NO.8舱左、右舱盖后部定位桩接触面加强腹板磨损，局部被箱子撞凹进行割补
3个压紧器锁不紧，1个压紧器变形
四 | 涂装工程（大副负责该项验收） | 油漆船供
1 | 装货甲板货舱9个横向通道及集装箱底座喷砂，涂底漆2度，灰色面漆2度 | 现场观察再定
2 | NO.1舱前(宽1.6米)30 m2+ NO.2舱前(宽1.4米)30 m2+ NO.3舱前(宽3米)80m2+ NO.4舱前(宽1.5米)40 m2+ NO.5舱前(宽1.5米)40 m2+ NO.6舱前(宽3.5米)90m2+ NO.7舱前(宽1.5米)40 m2+ NO.8舱前(宽3米)80 m2+ NO.8舱后(宽1.1米)30 m2= 460 m2 | （打砂比例：一级50%；二级40%）
3 | NO.1舱盖全喷（194m2）；NO.2舱盖全喷(259m2 ) ；NO.3舱盖全喷(328m2)；NO.4舱盖全喷(328m2)并上漆 | （打砂比例：一级50%；二级40%）
4 | NO.5舱盖全喷(328m2)；NO.6舱盖全喷(328m2)；NO.7舱盖全喷(328m2)；NO.8舱盖全喷(328m2)并上漆 | （打砂比例：一级50%；二级40%）
5 | 生活吊轨道进行喷砂(9m2)；生活区前喷砂（200m2）；生活区右侧面喷砂（200m2）；生活区左侧面喷砂（200m2）并上漆
6 | 生活区前部伙食吊及固定装置喷砂、油漆，钢板锈损处割换，更换磨损滑轮，右舷导向轮卡死、定位销掉落，需更换 ，伙食吊液压系统需检修。
7 | 船头操作区天花板进行喷砂(200m2)并上漆（打砂比例：一级30%；二级30%）
五 | 压载管系工程及液舱内部检查
1 | NO2,.5，6，10, 12，15，16，17, 18，19，20，23，29，30，压载舱的测量管堵了（测不到底部），需疏通修复（Φ46mmx16米，共13根）；
2 | NO.25压载舱阀无法手动打开和电脑遥控打开
3 | NO.2,13,14,21,22,29,30压载舱液位显示不准(现电路问题只有首尖舱液位显示其他液位不变)
4 | 30个压载舱（含首尾尖舱），60个道门打开，检查并视情清洁淤泥
5 | 9个隔离空舱，9个道门打开，检查内部情况。
6 | 2个淡水舱，4个道门打开，检查内部情况, 清洗左、右淡水舱
以上各舱人孔盖拆装、清洗、清除淤泥（视情况定）、并更换水密垫片及视情更换螺栓；
7 | 左、右淡水舱加装测量管
8 | 右侧锚链筒撞鼓包修复，钢板割换（大小约：600x1000x24mm）
六 | 甲板部其它工程
1 | 舷梯工程
左右舷梯钢丝进行更换10MM*30M*2 ；左右舷梯踏板插销都变形要进行更换。保险钢丝进行更换13500mm*120mm*2条
查左、右舷梯是否开裂变形，如有，焊补矫正，做负重试验。更换钢丝：10MM*30M
左右舷梯铝合金扶手栏杆支撑部位断裂，需矫正、焊接修复：左舷梯1处
2 | 救生艇、吊艇机、吊艇架工程：
1） | 救生艇5年特检更换钢丝直径18MM 长:37.5M 与 35.1M | 钢丝船供
2） | 一部封闭式救生艇、一部救助艇吊岸
3） | 救生艇艇架、救助艇艇架检验 | 由船东安排的第三方
3 | 罗经甲板上烟囱平台锈烂需 焊补120mm*500mm*5mm
4 | 驾驶台2个雨刷器电机需要修理
5 | CO2间钢瓶软管进行更换；NO.1后CO2管直角转弯1.5米 NO.2后CO2管接货舱处10CM NO.5后CO2管2米 NO.6后CO2管2米 以上CO2管进行更换 | 由船东安排的第三方
6 | NO.3后右侧冷箱电源箱支架重新制作，左侧电源箱支架重新制作。
7 | 克令吊三台，拆除吊臂及其滑车和钢丝等附件
8 | 强力甲板（装货甲板）货舱口挡水板锈损割换，硬橡皮损坏更换(现场定)
9 | 驾驶台两侧推拉门关闭状态下会漏气，需加工橡皮使其密封，顶部加强定位钢管更换，底部密封修理
10 | 船头缆机刹车皮更换3块（艏缆右1块，倒缆2块），艏缆左侧船员已换但刹车钢板变形需矫正；底部刹车带连接部位锈蚀变薄腹板加强
11 | 船尾缆机刹车皮更换3块，缆机底部刹车带连接部位锈蚀变薄腹板加强
12 | 左、右引水梯间排水用万向接头损坏，开关阀锈死修理
13 | 主甲板冷柜插头遮板锈损换新：430mm*1400mm*5mm*5块（带斜边30mm）：3舱左后+4舱右后+6舱左后+6舱右后+7舱右后
14 | 主甲板电线架锈损部位换新：预估分段合计需要更换20米具体位置 到时船上定
15 | 货舱四周围栏插杆底座损坏换新30个
16 | 甲板两舷舷侧栏杆多处钢管锈损更换直径∮42MM，共约1.5米；生活区前 左1.5米，32BAY右前破洞
17 | 生活吊钢丝左、右边钢丝需要换新。13mmX60000mm | 钢丝船供
18 | 装货甲板舱间电缆孔盖子缺失损坏按原样换新：5个
19 | 压载舱透气帽内部锈损严重需更换修理，共6个：NO.3+NO.4+NO.7+NO.8(管径168.3 法兰直径：29CM，8个孔配70螺帽)+NO.11+NO.23（管径273 法兰直径：43CM，12孔配70螺帽）。
20 | 集装箱锁具箱检查
21 | 驾驶台中高频换新
22 | 驾驶台右侧AIS 天线管破损，换2米长钢管直径：40MM
23 | 驾驶台气象传真机接收信号差需修理
24 | 左锚锚杆一侧磨损严重一侧正常导致收锚时锚链长短不一闸刀无法闸上,左闸刀定做重新设计。
25 | 04BAY甲板10列和09列，08BAY甲板12列和11列装3层高箱子明显发现箱子与相邻的箱子间隙很大向外档倾斜建议进行水平测试增高基座高度
26 | 生活区左右加油管油槽裙边锈烂进行更换1280MM**140mMM*3MM*2
27 | 船头升錨球水密门裙边锈烂， 3个把手锈蚀严重更换3个把手
28 | 甲板单底座更换30个 双联底座更换18个
29 | 雷达物标AIS信息延迟严重影响航行安全
30 | 防火控制图首尾都没有太平斧标识
31 | 右锚机整体调至车间修理，铜套换新。锚机顶上船体部份，需开口割掉部份钢板（约2x3米)后才可以吊出。 | 铜套厂供
32 | 木工工程
1) | 生活区厕所马桶冲水装置损坏需修理：3楼3间；4楼3间 2楼1间
2) | 2楼餐厅地板PVC更换大约100M2（蓝绿色）
3) | 生活区二楼右后方围栏插杆锈损换新（尺寸现场定）
4) | 甲板前右侧水密门边锈烂并且变形重无法关闭，新制作门边和矫正。
5) | 生活区外下水道堵塞5楼右侧1个，7楼3个
6) | 驾驶台两翼遮雨棚固定钻孔螺丝全部更换84个（已经全部锈腐强度不足了）
7) | 强力甲板（装货甲板）两舷人孔盖锈损更换4个：长740MM宽700MM（3面斜边30MM）；
轮机厂修工程
一 | 轮机坞修工程
1 | 尾轴主要参数：直径630mm、长度1160mm、重量3116KG。 | 备件船供
1) | 船舶进、出坞测量艉轴、中间轴之间的偏移量和曲折量并记录，记录两份交船。
2) | 艉轴管内部清洁检查，前后轴承毛刺修复，测量，报告交船，前后轴封拆检，清洁，油封换新（船供），不锈钢螺丝全部换新（船供），白钢套检查，必要时光车修理，艉轴下沉量测量2次，前后白钢套跳动量调整
3) | 螺旋浆主要参数：定螺距浆叶片5叶液压型、直径7000mm、材料 NI-AL-Bronze BA1055，重量2970KG、旋转方向为右旋。海生物清除，桨叶根部抛光，做着色探伤。
2 | 各进口、出口海底阀（水下第一道阀）及海水泵进出口阀等阀就地拆检、清洁研磨，阀杆活络润滑，盘根填料、垫床换新，阀壳内涂防锈漆3度；蝶阀不良者换新（厂供），开阀器损坏者修复，如发现阀壳严重锈蚀损坏的强度不够的换新（厂供，须经C/E或者机务监督现场确认）。
1） | 高位海底阀DN400 2只（蝶阀），高位海底滤器出口阀N350 1只
2） | 低位海底阀DN400&DN350 各一只（蝶阀）
3） | 造水机海底阀DN100 1只（蝶阀） | 更换
4） | 主（高低位）、应急消防泵海底阀DN150 3只（蝶阀）
5） | 主机海水泵出海阀DN350 1只（蝶阀）
6） | 压载水海底阀D300 1只（蝶阀）
7） | 生活污水出海阀D100 1只（防浪阀） 1只截止阀DN100 | 更换
8） | 锅炉排污阀D32 1只（截止阀）
9） | 压载出海阀D250 1只（截止阀）
10） | 造水机出海阀D100 1只（蝶阀）
11） | 油水分离器出海阀D16 1只。（截止阀）
12） | 污水泵出海阀DN150 1只（截止阀）
13） | 边压载舱25仓（管子弄内5仓右）压载水阀门卡死（液压式蝶阀DN250）
14） | 三台主海水泵进口阀三只D300（蝶阀）
3 | 艏侧推器检修：
型号：TC-130N 驱动电机：420KW AC440V 60Hz 轴封装置型号：EJ-170 4叶 直径：1300mm 材料：A1BC3(Ni-A1-Bronze)
| 侧推器螺旋桨桨叶4叶以前有切削掉，按说明书恢复原始尺寸（桨叶模板在老轨房间） | 密封件备件船供
4 | 海底阀箱
1） | 左舷船底海水阀箱共4只，隔栅5只拆下，清洁除锈，污泥掏清，阀箱内涂防锈漆两度，防污漆一度，锌块换新。阀箱钢板测厚，隔栅须C/E检查方可装复，所有固定螺丝帽用不锈螺丝更换（厂供） | 锌块船供
2） | 主海水系统所有管道内部海生物清除。
二 | 管路工程（海水管路请使用正规无缝钢管） 单位：mm
1） | 锅炉排污出海端锈烂换新（在分油机间）（Y型管Φ45×500mm） 出海阀换新D32
2） | 生活污水
① | 生活污水处理装置排出管后半段（Y型）更换（镀锌管Φ75×4000mm；至通岸接头Φ60×1000mm）
② | 2) 生活污水处理装置消毒柜等三个出口阀的连接管（镀锌管Φ60×1000mm）
3） | 蒸汽回水管破损滴漏、跑气，需补焊（付机供油单元回水管2处，大仓蒸汽回水管与付机供油单元回水管接头1处
4） | 三个海水泵（主海水泵两台、港口海水泵一台）出口管加装蝶阀DN250各一只。 | 船供阀门与法兰
5） | 低温淡水冷却器冷却海水出口管一段消防管支管焊接处腐烂，消防管支管换新重新焊接。（Φ60×150mm）
6） | 低温淡水冷却器出口管一段锈烂，换新Φ300变径Φ200×1000mm
7） | 主机膨胀水柜出口管换新一段Φ90×3000mm
8） | 改主机滑油沉淀柜为生活污水收集柜，增加进口、出口管与阀门，连接到生活污水处理装置泵浦进出口 | 项目待定
三 | 阀门工程：
以下阀门换新
1)
四 | 主机工程（MAN B&W-6S70MC） | 备件船供
1） | 主机吊缸前后，测量曲拐差各1次。
2） | 主机推力轴承拆检，推力块间隙检查测量，必要时调整，测量记录一式三份。
3） | 主机NO.1-5缸活塞拆吊出，活塞头解体清洁检查，测量，密封件及锁紧螺栓全部换新组装妥试压检查（试验压力7KG/C㎡），活塞环全部换新，各间隙测量，缸头清洁及水套所有密封件换新，试压，填料函解体清洁检查视情换新，缸套测量检查视情拆吊换新，所有测量数据一式三份(备件船供)
3） | 主机NO4、NO5、NO6、NO7、NO8缸排气阀解体清洁烟道积碳清除，阀杆、阀座磨损量测量，配合研磨,阀杆O令换新，水道疏通吹净，密封件换新
4） | 主机NO1-NO6缸十字头导板间隙测量检查并记录，所测数据一式三份。
5） | 链条传动导向块检查，视情换新，链条张紧度检查，调整（备件船供）。
6） | 主机NO1-6缸高压油泵解体检修，清洁检查，柱塞偶件测量，密封件（船供）换新，定时调试
7） | 主机拆检十字头轴承、 连杆大端轴承、 主轴承各一道（现场定）
8） | 主机空冷器吊出送厂化学清洗，水侧清通试压，并进行试压检查，试压时需主管轮机员在场。（试验压力0.7MPA）（尺寸约 :长2.0M×宽1.45M×高0.85M）
9） | 主机增压器解体检修，更换两端轴承，气封油封。叶片探伤，做动平衡试验。喷嘴环拆检，探伤。拆装前后所有间隙测量，所有测量数据一式三份(备件船供) 型号：NA 70/TM 9015
10） | 主机6只缸头安全阀拆检，试压检查（六只）试压时需主管轮机员在场。（试验压力17.0 MPA）
10） | 主机6只排气阀解体，清洁，所有密封件换新，阀研磨，气密试验。
11） | 主机6只缸头起动阀解体，清洁，密封件换新，阀研磨，气密试验。
12） | 主机油雾探测器解体检修或换新，警报系统测试。
13） | 主机备用缸头一只送岸修理，翻新。 | 船员
14） | 主机吊缸结束后，曲轴箱内部清洁
五 | 付机工程：YANMAR M200L-EN 550KW×720RPM | 备件船供
1） | NO.1 ，NO.2， No.3副机吊缸检修。 A. 6个缸缸头拆除，解体，所有进，排气阀及阀座研磨；进，排气阀及阀座视情换新或进车间光车。阀杆导套测量，视情换新。各缸气缸启动阀解体清洁研磨，阀芯视情换新。 B. 6个缸活塞连杆拉出，清洁，测量； 所有活塞环换新，活塞销测量，连杆与连杆瓦间隙测量，连杆瓦及连杆螺栓视情换新。 C.6个缸套清洁，测量，增量超限换新。 D.油底壳清洁，滑油换新。 所有需要测量的部件，（如：连杆大端，曲柄颈，连杆小端，活塞销，活塞销孔，活塞外径，缸套内径，活塞环装配间隙，阀杆导套间隙等），在修理前后各测量一次，数据一式三份交船。装复时请通知老轨和主管轮机员。 | 备件船供
2） | No.3 副机曲轴及发电机轴抽出，船厂车间测量、检修,轴径恢复原尺寸。
3） | 三台副机滑油冷却器拆吊出送厂化学药品清洗，水侧清通，装妥试压检查。（试验压力0.7MPA）
4） | 三台副机空冷器拆吊出送厂化学清洗，水侧清通试压，并进行试压检查，试压时需主管轮机员在场。（试验压力0.7MPA）
5） | 三台增压器拆检，清洁，轴承，气封，油封检查或换新，转子动平衡试验。 | 备件船供
6） | 三台付机高压油泵拆检，所有密封件换新，柱塞偶件检查或换新，发火定时检查，调整。 | 备件船供
7） | 付机油头本体两只送岸修理，翻新（高压油管接头处接触面漏油修理）
六 | 锅炉工程
燃油锅炉（型号AR-3C，蒸发量2100kg/h，工作压力0.5-0.6Mpa，受热面积30.0M2）
废气锅炉（型号AQ7，工作压力0.5-0.7Mpa，受热面积324.0M3）
1） | 燃油、废气锅炉水侧化学清洗及烟管清灰，疏通。
2） | 安全阀、炉顶阀拆检，清洁，研磨，气密性检查并调试（5.5kg/cm2）,压力表校验
3） | 二只安全阀启跳压力与关闭压力调校并提供测试报告
4） | 锅炉本体所有第一道阀门拆检，研磨，不良换新阀门（备件船供）
七 | 泵浦工程
1 | NO1、NO2，港口海水泵三台海水泵蜗壳内部阻漏环处腐烂需拆解吊岸加工修理。
八 | 电气工程：
1 | NO.1号主滑油泵电机马达更换轴承，线圈清洗，侵漆1度（440V 105KW ）轴承（6316 C3） | 轴承船供
2 | 机舱NO.1,2，3风机电机(440V,36KW)轴承（6213ZZ）换新，线圈侵漆1度，烘干，风筒内部视情况除锈，上防锈漆，风叶做平衡试验。
3 | 主机辅助风机马达2台更换轴承，线圈清洗，侵漆1度，风叶清洁，气封换新，做动平衡试验（440V 85KW）轴承6315C4
4 | 左右两台锚机电机更换轴承，电机刹车更换，线圈绝缘处理，3档共103KW 轴承（ ）
5 | NO.1、2舵机马达轴承换新，线圈侵漆1度，两端轴承更换进口件。AM225 ME-04 52KW
6 | 1-3号海水泵电机轴承换新，侵漆做绝缘防护（440V 44KW ）轴承（6213 C3）
7 | NO.2号低温淡水泵电机马达更换轴承，线圈清洗，侵漆1度（440V 121KW ）轴承（6317C3 ）
8 | 空调循环风机马达，需做定子侵漆绝缘防护轴承换新。
9 | 主机集控室启动系统操纵杆电变位器检查，修理
10 | 三台发电机就地拆检线圈清洁，烘干，测绝缘正常交船。
11 | 三台发电机减震垫变形不平。
12 | 压载水监控报警显示系统，不能正常工作，PMCS3故障。
13 | 主机调速器转速检测探头2错误报警，查故障。
14 | 主配电板上逆功率、过载、欠压效用试验并出具报告
九 | 油舱
1 | 重油沉淀柜：NO45#容积120M3，清洁，油舱测量管及放残管清通。
2 | 重油日用柜：NO43#容积120M3清洁，油舱测量管及放残管清通。
3 | 应急发电机燃油柜加装翻板变色液位计，并有足够发电机连续运行24小时消耗量最低液位标识马克
十 | 轮机部其他工程
1） | 船尾电缆固定架锈烂严重更换扁铁4x40x1500
2） | 船头电缆固定架锈烂严重更换扁铁4x40x1800
3） | 船舱左右两舷通道上部电缆和桥架锈烂严重
4） | 生活污水处理装置内部隔板锈烂换新，外部壳体锈烂焊补，内部空气管锈烂换新，内部污泥清洁，投药口盖板加工。
5） | NO.1、NO.2、NO.3机舱风机外罩格栅腐烂严重，从新加工换新，其中两台已无格栅
6） | 所有通风机风门挡板腐烂变形，挡板修理，活络校正，遥控空气活塞拆检，本体破损修补，空气管破损换新。
7） | 舵机四个液压油缸拆出检查，更换轴封，舵柱轴承间隙测量。
8） | 低温淡水冷却器（二组）拆洗，更换密封圈。装复，试压捡漏，试压时需主管轮机员在场。（试压0.7MP）。侧板挖孔，加装盖板。制作进口滤器，具体尺寸现场定。
9） | 机舱部分通风筒修理，重新包白铁皮。位置现场确定。
10） | 防海洋生物系统改造，在主海水滤器上加装铜锌棒电极。
11） | 主机滑油冷却器拆洗，更换密封圈。装复，试压捡漏，试压时需主管轮机员在场。（试压0.5MP）
12） | 两只主空气瓶（10m3）内部清洁，油泥清除，主空气瓶（二组）进出口所有阀门，就地拆检、清洁研磨，阀杆活络润滑，盘根填料、垫床换新。安全阀（二只）检查试压（试压3.0MP）试压时需主管轮机员在场。
13） | 应急发电机冷却水箱本体破损，拆出捡漏，破漏处焊补或换新钢板。
15） | 管子弄内部3舱左右无泄水孔，询问一下是否可开泄水孔。（现场定）
十一 | 其它隐蔽工程